## Elementos
ElementId | UniqueId | Categoría | Familia | Tipo | Nivel | Longitud | Volumen | Área | Tipo: Coste | Tipo: Código de montaje | Tipo: Descripción de montaje | Tipo: Resistencia al fuego
310014 | 5e2a0004bafe-0000 | Muros | Muro básico | Fachada ladrillo cara vista 30 | Planta baja | 20,00 m | 14,25 m³ | 57,00 m² | 85,00 | B2010 | Muros exteriores | EI 120
310021 | 5e2a0004bb05-0000 | Muros | Muro básico | Fachada ladrillo cara vista 30 | Planta baja | 20,00 m | 14,25 m³ | 57,00 m² | 85,00 | B2010 | Muros exteriores | EI 120
310028 | 5e2a0004bb0c-0000 | Muros | Muro básico | Fachada ladrillo cara vista 30 | Planta baja | 12,00 m | 8,55 m³ | 34,20 m² | 85,00 | B2010 | Muros exteriores | EI 120
310035 | 5e2a0004bb13-0000 | Muros | Muro básico | Fachada ladrillo cara vista 30 | Planta baja | 12,00 m | 8,55 m³ | 34,20 m² | 85,00 | B2010 | Muros exteriores | EI 120
310042 | 5e2a0004bb1a-0000 | Muros | Muro básico | Tabique PYL 10 | Planta baja | 19,50 m | 5,56 m³ | 55,58 m² |  | C1010 | Tabiques | EI 60
310049 | 5e2a0004bb21-0000 | Muros | Muro básico | Tabique PYL 10 | Planta baja | 5,70 m | 1,62 m³ | 16,25 m² |  | C1010 | Tabiques | EI 60
310105 | 5e2a0004bb59-0000 | Muros | Muro básico | Fachada ladrillo cara vista 30 | Planta 1 | 20,00 m | 14,25 m³ | 57,00 m² | 85,00 | B2010 | Muros exteriores | EI 120
310112 | 5e2a0004bb60-0000 | Muros | Muro básico | Fachada ladrillo cara vista 30 | Planta 1 | 20,00 m | 14,25 m³ | 57,00 m² | 85,00 | B2010 | Muros exteriores | EI 120
310119 | 5e2a0004bb67-0000 | Muros | Muro básico | Fachada ladrillo cara vista 30 | Planta 1 | 12,00 m | 8,55 m³ | 34,20 m² | 85,00 | B2010 | Muros exteriores | EI 120
310126 | 5e2a0004bb6e-0000 | Muros | Muro básico | Fachada ladrillo cara vista 30 | Planta 1 | 12,00 m | 8,55 m³ | 34,20 m² | 85,00 | B2010 | Muros exteriores | EI 120
310133 | 5e2a0004bb75-0000 | Muros | Muro básico | Tabique PYL 10 | Planta 1 | 19,50 m | 5,56 m³ | 55,58 m² |  | C1010 | Tabiques | EI 60
310140 | 5e2a0004bb7c-0000 | Muros | Muro básico | Tabique PYL 10 | Planta 1 | 5,70 m | 1,62 m³ | 16,25 m² |  | C1010 | Tabiques | EI 60
310196 | 5e2a0004bbb4-0000 | Muros | Muro básico | Fachada ladrillo cara vista 30 | Planta 2 | 20,00 m | 14,25 m³ | 57,00 m² | 85,00 | B2010 | Muros exteriores | EI 120
310203 | 5e2a0004bbbb-0000 | Muros | Muro básico | Fachada ladrillo cara vista 30 | Planta 2 | 20,00 m | 14,25 m³ | 57,00 m² | 85,00 | B2010 | Muros exteriores | EI 120
310210 | 5e2a0004bbc2-0000 | Muros | Muro básico | Fachada ladrillo cara vista 30 | Planta 2 | 12,00 m | 8,55 m³ | 34,20 m² | 85,00 | B2010 | Muros exteriores | EI 120
310217 | 5e2a0004bbc9-0000 | Muros | Muro básico | Fachada ladrillo cara vista 30 | Planta 2 | 12,00 m | 8,55 m³ | 34,20 m² | 85,00 | B2010 | Muros exteriores | EI 120
310224 | 5e2a0004bbd0-0000 | Muros | Muro básico | Tabique PYL 10 | Planta 2 | 19,50 m | 5,56 m³ | 55,58 m² |  | C1010 | Tabiques | EI 60
310231 | 5e2a0004bbd7-0000 | Muros | Muro básico | Tabique PYL 10 | Planta 2 | 5,70 m | 1,62 m³ | 16,25 m² |  | C1010 | Tabiques | EI 60
310280 | 5e2a0004bc08-0000 | Cubiertas | Cubierta básica | Cubierta plana invertida | Planta 2 |  | 96,00 m³ | 240,00 m² | 110,00 | B3010 | Cubiertas