## Elementos
ElementId | UniqueId | Categoría | Familia | Tipo | Nivel | Material estructural | Volumen | Área | Tipo: b | Tipo: Coste | Tipo: h
310007 | 5e2a0004baf7-0000 | Suelos estructurales | Suelo | Forjado reticular 30+5 | Planta baja | HA-25/B/20/IIa | 84,00 m³ | 240,00 m²
310056 | 5e2a0004bb28-0000 | Pilares estructurales | Pilar hormigón rectangular | 30x30 | Planta baja | HA-25/B/20/IIa | 0,26 m³ |  | 300 mm | 0,00 | 300 mm
310063 | 5e2a0004bb2f-0000 | Pilares estructurales | Pilar hormigón rectangular | 30x30 | Planta baja | HA-25/B/20/IIa | 0,26 m³ |  | 300 mm | 0,00 | 300 mm
310070 | 5e2a0004bb36-0000 | Pilares estructurales | Pilar hormigón rectangular | 30x30 | Planta baja | HA-25/B/20/IIa | 0,26 m³ |  | 300 mm | 0,00 | 300 mm
310077 | 5e2a0004bb3d-0000 | Pilares estructurales | Pilar hormigón rectangular | 30x30 | Planta baja | HA-25/B/20/IIa | 0,26 m³ |  | 300 mm | 0,00 | 300 mm
310084 | 5e2a0004bb44-0000 | Pilares estructurales | Pilar hormigón rectangular | 30x30 | Planta baja | HA-25/B/20/IIa | 0,26 m³ |  | 300 mm | 0,00 | 300 mm
310091 | 5e2a0004bb4b-0000 | Pilares estructurales | Pilar hormigón rectangular | 30x30 | Planta baja | HA-25/B/20/IIa | 0,26 m³ |  | 300 mm | 0,00 | 300 mm
310098 | 5e2a0004bb52-0000 | Suelos estructurales | Suelo | Forjado reticular 30+5 | Planta 1 | HA-25/B/20/IIa | 84,00 m³ | 240,00 m²
310147 | 5e2a0004bb83-0000 | Pilares estructurales | Pilar hormigón rectangular | 30x30 | Planta 1 | HA-25/B/20/IIa | 0,26 m³ |  | 300 mm | 0,00 | 300 mm
310154 | 5e2a0004bb8a-0000 | Pilares estructurales | Pilar hormigón rectangular | 30x30 | Planta 1 | HA-25/B/20/IIa | 0,26 m³ |  | 300 mm | 0,00 | 300 mm
310161 | 5e2a0004bb91-0000 | Pilares estructurales | Pilar hormigón rectangular | 30x30 | Planta 1 | HA-25/B/20/IIa | 0,26 m³ |  | 300 mm | 0,00 | 300 mm
310168 | 5e2a0004bb98-0000 | Pilares estructurales | Pilar hormigón rectangular | 30x30 | Planta 1 | HA-25/B/20/IIa | 0,26 m³ |  | 300 mm | 0,00 | 300 mm
310175 | 5e2a0004bb9f-0000 | Pilares estructurales | Pilar hormigón rectangular | 30x30 | Planta 1 | HA-25/B/20/IIa | 0,26 m³ |  | 300 mm | 0,00 | 300 mm
310182 | 5e2a0004bba6-0000 | Pilares estructurales | Pilar hormigón rectangular | 30x30 | Planta 1 | HA-25/B/20/IIa | 0,26 m³ |  | 300 mm | 0,00 | 300 mm
310189 | 5e2a0004bbad-0000 | Suelos estructurales | Suelo | Forjado reticular 30+5 | Planta 2 | HA-25/B/20/IIa | 84,00 m³ | 240,00 m²
310238 | 5e2a0004bbde-0000 | Pilares estructurales | Pilar hormigón rectangular | 30x30 | Planta 2 | HA-25/B/20/IIa | 0,26 m³ |  | 300 mm | 0,00 | 300 mm
310245 | 5e2a0004bbe5-0000 | Pilares estructurales | Pilar hormigón rectangular | 30x30 | Planta 2 | HA-25/B/20/IIa | 0,26 m³ |  | 300 mm | 0,00 | 300 mm
310252 | 5e2a0004bbec-0000 | Pilares estructurales | Pilar hormigón rectangular | 30x30 | Planta 2 | HA-25/B/20/IIa | 0,26 m³ |  | 300 mm | 0,00 | 300 mm
310259 | 5e2a0004bbf3-0000 | Pilares estructurales | Pilar hormigón rectangular | 30x30 | Planta 2 | HA-25/B/20/IIa | 0,26 m³ |  | 300 mm | 0,00 | 300 mm
310266 | 5e2a0004bbfa-0000 | Pilares estructurales | Pilar hormigón rectangular | 30x30 | Planta 2 | HA-25/B/20/IIa | 0,26 m³ |  | 300 mm | 0,00 | 300 mm
310273 | 5e2a0004bc01-0000 | Pilares estructurales | Pilar hormigón rectangular | 30x30 | Planta 2 | HA-25/B/20/IIa | 0,26 m³ |  | 300 mm | 0,00 | 300 mm