## Elementos
ElementId | UniqueId | Categoría | Familia | Tipo | Nivel | Tamaño MEP | Longitud (m) | Área (m²) | Área bruta (m²) | Volumen (m³) | W (kg/m) | Peso (kg) | Longitud | Volumen | Área | Tipo: Coste | Tipo: Código de montaje | Tipo: Descripción de montaje | Tipo: Resistencia al fuego | Fase de creación | Certificación | _Materiales (visor)
310014 | 5e2a0004bafe-0000 | Muros | Muro básico | Fachada ladrillo cara vista 30 | Planta baja |  | 20 | 48.45 | 57 | 14.25 |  |  | 20,00 m | 14,25 m³ | 48,45 m² | 85,00 | B2010 | Muros exteriores | EI 120 | Nueva construcción | 13 | [["Ladrillo cara vista","Mampostería",48.45,5.57175,0,0,"04 21 13.A1","",0],["Enfoscado de cemento","Yeso/Mortero",48.45,0.72675,0,0,"","",0],["Lana mineral","Aislamiento",48.45,2.4225,0,0,"","",0],["Ladrillo hueco doble","Mampostería",48.45,3.3915,0,0,"","",0],["Enlucido de yeso","Yeso/Mortero",48.45,0.72675,0,0,"","",0],["Pintura plástica blanca","Pintura",48.45,0,0,1,"","",0]]
310021 | 5e2a0004bb05-0000 | Muros | Muro básico | Fachada ladrillo cara vista 30 | Planta baja |  | 20 | 48.45 | 57 | 14.25 |  |  | 20,00 m | 14,25 m³ | 48,45 m² | 85,00 | B2010 | Muros exteriores | EI 120 | Nueva construcción | 14 | [["Ladrillo cara vista","Mampostería",48.45,5.57175,0,0,"04 21 13.A1","",0],["Enfoscado de cemento","Yeso/Mortero",48.45,0.72675,0,0,"","",0],["Lana mineral","Aislamiento",48.45,2.4225,0,0,"","",0],["Ladrillo hueco doble","Mampostería",48.45,3.3915,0,0,"","",0],["Enlucido de yeso","Yeso/Mortero",48.45,0.72675,0,0,"","",0],["Pintura plástica blanca","Pintura",48.45,0,0,1,"","",0]]
310028 | 5e2a0004bb0c-0000 | Muros | Muro básico | Fachada ladrillo cara vista 30 | Planta baja |  | 12 | 29.07 | 34.2 | 8.55 |  |  | 12,00 m | 8,55 m³ | 29,07 m² | 85,00 | B2010 | Muros exteriores | EI 120 | Nueva construcción | 15 | [["Ladrillo cara vista","Mampostería",29.07,3.34305,0,0,"04 21 13.A1","",0],["Enfoscado de cemento","Yeso/Mortero",29.07,0.43605,0,0,"","",0],["Lana mineral","Aislamiento",29.07,1.4535,0,0,"","",0],["Ladrillo hueco doble","Mampostería",29.07,2.0349,0,0,"","",0],["Enlucido de yeso","Yeso/Mortero",29.07,0.43605,0,0,"","",0],["Pintura plástica blanca","Pintura",29.07,0,0,1,"","",0]]
310035 | 5e2a0004bb13-0000 | Muros | Muro básico | Fachada ladrillo cara vista 30 | Planta baja |  | 12 | 29.07 | 34.2 | 8.55 |  |  | 12,00 m | 8,55 m³ | 29,07 m² | 85,00 | B2010 | Muros exteriores | EI 120 | Nueva construcción | 13 | [["Ladrillo cara vista","Mampostería",29.07,3.34305,0,0,"04 21 13.A1","",0],["Enfoscado de cemento","Yeso/Mortero",29.07,0.43605,0,0,"","",0],["Lana mineral","Aislamiento",29.07,1.4535,0,0,"","",0],["Ladrillo hueco doble","Mampostería",29.07,2.0349,0,0,"","",0],["Enlucido de yeso","Yeso/Mortero",29.07,0.43605,0,0,"","",0],["Pintura plástica blanca","Pintura",29.07,0,0,1,"","",0]]
310042 | 5e2a0004bb1a-0000 | Muros | Muro básico | Tabique PYL 10 | Planta baja |  | 19.5 | 55.58 | 55.575 | 5.56 |  |  | 19,50 m | 5,56 m³ | 55,58 m² |  | C1010 | Tabiques | EI 60 | Existente | 14 | [["Placa de yeso laminado","Yeso/Mortero",111.16,1.3895,0,0,"","",0],["Lana mineral","Aislamiento",55.58,2.55668,0,0,"","",0],["Acero galvanizado (perfiles)","Metal",55.58,0.02223,174.521,0,"","",0],["Pintura plástica blanca","Pintura",111.16,0,0,1,"","",0]]
310049 | 5e2a0004bb21-0000 | Muros | Muro básico | Tabique PYL 10 | Planta baja |  | 5.7 | 16.25 | 16.245 | 1.62 |  |  | 5,70 m | 1,62 m³ | 16,25 m² |  | C1010 | Tabiques | EI 60 | Existente | 15 | [["Placa de yeso laminado","Yeso/Mortero",32.5,0.40625,0,0,"","",0],["Lana mineral","Aislamiento",16.25,0.7475,0,0,"","",0],["Acero galvanizado (perfiles)","Metal",16.25,0.0065,51.025,0,"","",0],["Pintura plástica blanca","Pintura",32.5,0,0,1,"","",0]]
310105 | 5e2a0004bb59-0000 | Muros | Muro básico | Fachada ladrillo cara vista 30 | Planta 1 |  | 20 | 48.45 | 57 | 14.25 |  |  | 20,00 m | 14,25 m³ | 48,45 m² | 85,00 | B2010 | Muros exteriores | EI 120 | Nueva construcción | 13 | [["Ladrillo cara vista","Mampostería",48.45,5.57175,0,0,"04 21 13.A1","",0],["Enfoscado de cemento","Yeso/Mortero",48.45,0.72675,0,0,"","",0],["Lana mineral","Aislamiento",48.45,2.4225,0,0,"","",0],["Ladrillo hueco doble","Mampostería",48.45,3.3915,0,0,"","",0],["Enlucido de yeso","Yeso/Mortero",48.45,0.72675,0,0,"","",0],["Pintura plástica blanca","Pintura",48.45,0,0,1,"","",0]]
310112 | 5e2a0004bb60-0000 | Muros | Muro básico | Fachada ladrillo cara vista 30 | Planta 1 |  | 20 | 48.45 | 57 | 14.25 |  |  | 20,00 m | 14,25 m³ | 48,45 m² | 85,00 | B2010 | Muros exteriores | EI 120 | Nueva construcción | 14 | [["Ladrillo cara vista","Mampostería",48.45,5.57175,0,0,"04 21 13.A1","",0],["Enfoscado de cemento","Yeso/Mortero",48.45,0.72675,0,0,"","",0],["Lana mineral","Aislamiento",48.45,2.4225,0,0,"","",0],["Ladrillo hueco doble","Mampostería",48.45,3.3915,0,0,"","",0],["Enlucido de yeso","Yeso/Mortero",48.45,0.72675,0,0,"","",0],["Pintura plástica blanca","Pintura",48.45,0,0,1,"","",0]]
310119 | 5e2a0004bb67-0000 | Muros | Muro básico | Fachada ladrillo cara vista 30 | Planta 1 |  | 12 | 29.07 | 34.2 | 8.55 |  |  | 12,00 m | 8,55 m³ | 29,07 m² | 85,00 | B2010 | Muros exteriores | EI 120 | Nueva construcción | 15 | [["Ladrillo cara vista","Mampostería",29.07,3.34305,0,0,"04 21 13.A1","",0],["Enfoscado de cemento","Yeso/Mortero",29.07,0.43605,0,0,"","",0],["Lana mineral","Aislamiento",29.07,1.4535,0,0,"","",0],["Ladrillo hueco doble","Mampostería",29.07,2.0349,0,0,"","",0],["Enlucido de yeso","Yeso/Mortero",29.07,0.43605,0,0,"","",0],["Pintura plástica blanca","Pintura",29.07,0,0,1,"","",0]]
310126 | 5e2a0004bb6e-0000 | Muros | Muro básico | Fachada ladrillo cara vista 30 | Planta 1 |  | 12 | 29.07 | 34.2 | 8.55 |  |  | 12,00 m | 8,55 m³ | 29,07 m² | 85,00 | B2010 | Muros exteriores | EI 120 | Nueva construcción | 13 | [["Ladrillo cara vista","Mampostería",29.07,3.34305,0,0,"04 21 13.A1","",0],["Enfoscado de cemento","Yeso/Mortero",29.07,0.43605,0,0,"","",0],["Lana mineral","Aislamiento",29.07,1.4535,0,0,"","",0],["Ladrillo hueco doble","Mampostería",29.07,2.0349,0,0,"","",0],["Enlucido de yeso","Yeso/Mortero",29.07,0.43605,0,0,"","",0],["Pintura plástica blanca","Pintura",29.07,0,0,1,"","",0]]
310133 | 5e2a0004bb75-0000 | Muros | Muro básico | Tabique PYL 10 | Planta 1 |  | 19.5 | 55.58 | 55.575 | 5.56 |  |  | 19,50 m | 5,56 m³ | 55,58 m² |  | C1010 | Tabiques | EI 60 | Existente | 14 | [["Placa de yeso laminado","Yeso/Mortero",111.16,1.3895,0,0,"","",0],["Lana mineral","Aislamiento",55.58,2.55668,0,0,"","",0],["Acero galvanizado (perfiles)","Metal",55.58,0.02223,174.521,0,"","",0],["Pintura plástica blanca","Pintura",111.16,0,0,1,"","",0]]
310140 | 5e2a0004bb7c-0000 | Muros | Muro básico | Tabique PYL 10 | Planta 1 |  | 5.7 | 16.25 | 16.245 | 1.62 |  |  | 5,70 m | 1,62 m³ | 16,25 m² |  | C1010 | Tabiques | EI 60 | Existente | 15 | [["Placa de yeso laminado","Yeso/Mortero",32.5,0.40625,0,0,"","",0],["Lana mineral","Aislamiento",16.25,0.7475,0,0,"","",0],["Acero galvanizado (perfiles)","Metal",16.25,0.0065,51.025,0,"","",0],["Pintura plástica blanca","Pintura",32.5,0,0,1,"","",0]]
310196 | 5e2a0004bbb4-0000 | Muros | Muro básico | Fachada ladrillo cara vista 30 | Planta 2 |  | 20 | 48.45 | 57 | 14.25 |  |  | 20,00 m | 14,25 m³ | 48,45 m² | 85,00 | B2010 | Muros exteriores | EI 120 | Nueva construcción | 13 | [["Ladrillo cara vista","Mampostería",48.45,5.57175,0,0,"04 21 13.A1","",0],["Enfoscado de cemento","Yeso/Mortero",48.45,0.72675,0,0,"","",0],["Lana mineral","Aislamiento",48.45,2.4225,0,0,"","",0],["Ladrillo hueco doble","Mampostería",48.45,3.3915,0,0,"","",0],["Enlucido de yeso","Yeso/Mortero",48.45,0.72675,0,0,"","",0],["Pintura plástica blanca","Pintura",48.45,0,0,1,"","",0]]
310203 | 5e2a0004bbbb-0000 | Muros | Muro básico | Fachada ladrillo cara vista 30 | Planta 2 |  | 20 | 48.45 | 57 | 14.25 |  |  | 20,00 m | 14,25 m³ | 48,45 m² | 85,00 | B2010 | Muros exteriores | EI 120 | Nueva construcción | 14 | [["Ladrillo cara vista","Mampostería",48.45,5.57175,0,0,"04 21 13.A1","",0],["Enfoscado de cemento","Yeso/Mortero",48.45,0.72675,0,0,"","",0],["Lana mineral","Aislamiento",48.45,2.4225,0,0,"","",0],["Ladrillo hueco doble","Mampostería",48.45,3.3915,0,0,"","",0],["Enlucido de yeso","Yeso/Mortero",48.45,0.72675,0,0,"","",0],["Pintura plástica blanca","Pintura",48.45,0,0,1,"","",0]]
310210 | 5e2a0004bbc2-0000 | Muros | Muro básico | Fachada ladrillo cara vista 30 | Planta 2 |  | 12 | 29.07 | 34.2 | 8.55 |  |  | 12,00 m | 8,55 m³ | 29,07 m² | 85,00 | B2010 | Muros exteriores | EI 120 | Nueva construcción | 15 | [["Ladrillo cara vista","Mampostería",29.07,3.34305,0,0,"04 21 13.A1","",0],["Enfoscado de cemento","Yeso/Mortero",29.07,0.43605,0,0,"","",0],["Lana mineral","Aislamiento",29.07,1.4535,0,0,"","",0],["Ladrillo hueco doble","Mampostería",29.07,2.0349,0,0,"","",0],["Enlucido de yeso","Yeso/Mortero",29.07,0.43605,0,0,"","",0],["Pintura plástica blanca","Pintura",29.07,0,0,1,"","",0]]
310217 | 5e2a0004bbc9-0000 | Muros | Muro básico | Fachada ladrillo cara vista 30 | Planta 2 |  | 12 | 29.07 | 34.2 | 8.55 |  |  | 12,00 m | 8,55 m³ | 29,07 m² | 85,00 | B2010 | Muros exteriores | EI 120 | Nueva construcción | 13 | [["Ladrillo cara vista","Mampostería",29.07,3.34305,0,0,"04 21 13.A1","",0],["Enfoscado de cemento","Yeso/Mortero",29.07,0.43605,0,0,"","",0],["Lana mineral","Aislamiento",29.07,1.4535,0,0,"","",0],["Ladrillo hueco doble","Mampostería",29.07,2.0349,0,0,"","",0],["Enlucido de yeso","Yeso/Mortero",29.07,0.43605,0,0,"","",0],["Pintura plástica blanca","Pintura",29.07,0,0,1,"","",0]]
310224 | 5e2a0004bbd0-0000 | Muros | Muro básico | Tabique PYL 10 | Planta 2 |  | 19.5 | 55.58 | 55.575 | 5.56 |  |  | 19,50 m | 5,56 m³ | 55,58 m² |  | C1010 | Tabiques | EI 60 | Existente | 14 | [["Placa de yeso laminado","Yeso/Mortero",111.16,1.3895,0,0,"","",0],["Lana mineral","Aislamiento",55.58,2.55668,0,0,"","",0],["Acero galvanizado (perfiles)","Metal",55.58,0.02223,174.521,0,"","",0],["Pintura plástica blanca","Pintura",111.16,0,0,1,"","",0]]
310231 | 5e2a0004bbd7-0000 | Muros | Muro básico | Tabique PYL 10 | Planta 2 |  | 5.7 | 16.25 | 16.245 | 1.62 |  |  | 5,70 m | 1,62 m³ | 16,25 m² |  | C1010 | Tabiques | EI 60 | Existente | 15 | [["Placa de yeso laminado","Yeso/Mortero",32.5,0.40625,0,0,"","",0],["Lana mineral","Aislamiento",16.25,0.7475,0,0,"","",0],["Acero galvanizado (perfiles)","Metal",16.25,0.0065,51.025,0,"","",0],["Pintura plástica blanca","Pintura",32.5,0,0,1,"","",0]]
310315 | 5e2a0004bc2b-0000 | Cubiertas | Cubierta básica | Cubierta plana invertida | Planta 2 |  |  | 240 |  | 96 |  |  |  | 96,00 m³ | 240,00 m² | 110,00 | B3010 | Cubiertas |  | Nueva construcción | 13 | [["Grava","Tierra",240,12.0,0,0,"","",0],["Poliestireno extruido XPS","Aislamiento",240,19.2,0,0,"","",0],["Lámina impermeabilizante EPDM","Plástico",240,0.36,0,0,"","",0],["Hormigón aligerado","Hormigón",240,24.0,0,0,"","",0],["Hormigón HA-25","Hormigón",240,50.088,0,0,"","",0]]