## Elementos
ElementId | UniqueId | Categoría | Familia | Tipo | Nivel | Tamaño MEP | Longitud (m) | Área (m²) | Área bruta (m²) | Volumen (m³) | Altura | Anchura | Diámetro | Espesor del aislamiento | Longitud | Tamaño | Área | Tipo: Coste | Tipo: Código de montaje | Tipo: Descripción de montaje
520003 | 5e2a0007ef43-0000 | Tuberías | Tuberías | Cobre | Planta baja | 28 mmø | 18 | [5 empty] | 28,0 mm |  | 18.000 mm | 28 mmø |  | 18,50 | D2020 | Distribución de agua
520006 | 5e2a0007ef46-0000 | Tuberías | Tuberías | Cobre | Planta baja | 22 mmø | 12 | [5 empty] | 22,0 mm |  | 12.000 mm | 22 mmø |  | 18,50 | D2020 | Distribución de agua
520009 | 5e2a0007ef49-0000 | Tuberías | Tuberías | Cobre | Planta baja | 15 mmø | 6 | [5 empty] | 15,0 mm |  | 6.000 mm | 15 mmø |  | 18,50 | D2020 | Distribución de agua
520012 | 5e2a0007ef4c-0000 | Accesorios de tuberías | Codo - Cobre | Estándar | Planta baja | 28 mmø-28 mmø | [9 empty] | 28 mmø-28 mmø
520015 | 5e2a0007ef4f-0000 | Accesorios de tuberías | Codo - Cobre | Estándar | Planta baja | 22 mmø-22 mmø | [9 empty] | 22 mmø-22 mmø
520018 | 5e2a0007ef52-0000 | Aislamientos de tuberías | Aislamiento de tuberías | Coquilla elastomérica | Planta baja | 19 mm | 18 | [6 empty] | 19 mm | 18.000 mm | 28 mmø
520021 | 5e2a0007ef55-0000 | Aislamientos de tuberías | Aislamiento de tuberías | Coquilla elastomérica | Planta baja | 13 mm | 12 | [6 empty] | 13 mm | 12.000 mm | 28 mmø
520024 | 5e2a0007ef58-0000 | Conductos | Conducto rectangular | Chapa galvanizada | Planta baja | 400x300 | 16 | 22.4 |  |  | 300 mm | 400 mm |  |  | 16,00 m | 400x300 | 22,40 m²
520027 | 5e2a0007ef5b-0000 | Conductos | Conducto rectangular | Chapa galvanizada | Planta baja | 300x200 | 9 | 9 |  |  | 200 mm | 300 mm |  |  | 9,00 m | 300x200 | 9,00 m²
520030 | 5e2a0007ef5e-0000 | Bandejas de cables | Bandeja de cables con uniones | Rejilla | Planta baja | 300 mmx60 mm | 18 | [7 empty] | 18.000 mm | 300 mmx60 mm
520033 | 5e2a0007ef61-0000 | Tuberías | Tuberías | Cobre | Planta 1 | 28 mmø | 18 | [5 empty] | 28,0 mm |  | 18.000 mm | 28 mmø |  | 18,50 | D2020 | Distribución de agua
520036 | 5e2a0007ef64-0000 | Tuberías | Tuberías | Cobre | Planta 1 | 22 mmø | 12 | [5 empty] | 22,0 mm |  | 12.000 mm | 22 mmø |  | 18,50 | D2020 | Distribución de agua
520039 | 5e2a0007ef67-0000 | Tuberías | Tuberías | Cobre | Planta 1 | 15 mmø | 6 | [5 empty] | 15,0 mm |  | 6.000 mm | 15 mmø |  | 18,50 | D2020 | Distribución de agua
520042 | 5e2a0007ef6a-0000 | Accesorios de tuberías | Codo - Cobre | Estándar | Planta 1 | 28 mmø-28 mmø | [9 empty] | 28 mmø-28 mmø
520045 | 5e2a0007ef6d-0000 | Accesorios de tuberías | Codo - Cobre | Estándar | Planta 1 | 22 mmø-22 mmø | [9 empty] | 22 mmø-22 mmø
520048 | 5e2a0007ef70-0000 | Aislamientos de tuberías | Aislamiento de tuberías | Coquilla elastomérica | Planta 1 | 19 mm | 18 | [6 empty] | 19 mm | 18.000 mm | 28 mmø
520051 | 5e2a0007ef73-0000 | Aislamientos de tuberías | Aislamiento de tuberías | Coquilla elastomérica | Planta 1 | 13 mm | 12 | [6 empty] | 13 mm | 12.000 mm | 28 mmø
520054 | 5e2a0007ef76-0000 | Conductos | Conducto rectangular | Chapa galvanizada | Planta 1 | 400x300 | 16 | 22.4 |  |  | 300 mm | 400 mm |  |  | 16,00 m | 400x300 | 22,40 m²
520057 | 5e2a0007ef79-0000 | Conductos | Conducto rectangular | Chapa galvanizada | Planta 1 | 300x200 | 9 | 9 |  |  | 200 mm | 300 mm |  |  | 9,00 m | 300x200 | 9,00 m²
520060 | 5e2a0007ef7c-0000 | Bandejas de cables | Bandeja de cables con uniones | Rejilla | Planta 1 | 300 mmx60 mm | 18 | [7 empty] | 18.000 mm | 300 mmx60 mm
520063 | 5e2a0007ef7f-0000 | Tuberías | Tuberías | Cobre | Planta 2 | 28 mmø | 18 | [5 empty] | 28,0 mm |  | 18.000 mm | 28 mmø |  | 18,50 | D2020 | Distribución de agua
520066 | 5e2a0007ef82-0000 | Tuberías | Tuberías | Cobre | Planta 2 | 22 mmø | 12 | [5 empty] | 22,0 mm |  | 12.000 mm | 22 mmø |  | 18,50 | D2020 | Distribución de agua
520069 | 5e2a0007ef85-0000 | Tuberías | Tuberías | Cobre | Planta 2 | 15 mmø | 6 | [5 empty] | 15,0 mm |  | 6.000 mm | 15 mmø |  | 18,50 | D2020 | Distribución de agua
520072 | 5e2a0007ef88-0000 | Accesorios de tuberías | Codo - Cobre | Estándar | Planta 2 | 28 mmø-28 mmø | [9 empty] | 28 mmø-28 mmø
520075 | 5e2a0007ef8b-0000 | Accesorios de tuberías | Codo - Cobre | Estándar | Planta 2 | 22 mmø-22 mmø | [9 empty] | 22 mmø-22 mmø
520078 | 5e2a0007ef8e-0000 | Aislamientos de tuberías | Aislamiento de tuberías | Coquilla elastomérica | Planta 2 | 19 mm | 18 | [6 empty] | 19 mm | 18.000 mm | 28 mmø
520081 | 5e2a0007ef91-0000 | Aislamientos de tuberías | Aislamiento de tuberías | Coquilla elastomérica | Planta 2 | 13 mm | 12 | [6 empty] | 13 mm | 12.000 mm | 28 mmø
520084 | 5e2a0007ef94-0000 | Conductos | Conducto rectangular | Chapa galvanizada | Planta 2 | 400x300 | 16 | 22.4 |  |  | 300 mm | 400 mm |  |  | 16,00 m | 400x300 | 22,40 m²
520087 | 5e2a0007ef97-0000 | Conductos | Conducto rectangular | Chapa galvanizada | Planta 2 | 300x200 | 9 | 9 |  |  | 200 mm | 300 mm |  |  | 9,00 m | 300x200 | 9,00 m²
520090 | 5e2a0007ef9a-0000 | Bandejas de cables | Bandeja de cables con uniones | Rejilla | Planta 2 | 300 mmx60 mm | 18 | [7 empty] | 18.000 mm | 300 mmx60 mm